## KRICÍ LIST
KRYCÍ LIST ROZPOČTU
| Stavba: |  | Rekonstrukce chodníku a místní komunikace v obci Bohuslavice
| Objekt: |  | SO 103 - Výstavba a rekonstrukce místní komunikace Bohuslavice
| JKSO: | [6 empty] | CC-CZ:
| Místo: |  | Bohuslavice |  |  |  |  | Datum: |  | 43337
| Objednatel: |  | Obec Bohuslavice |  |  |  |  | IČ:
DIČ:
| Zhotovitel: | [6 empty] | IČ:
DIČ:
| Projektant: |  | Ing. et Ing. Petr Páleník |  |  |  |  | IČ:
DIČ:
| Zpracovatel: |  | Ing. et Ing. Petr Páleník |  |  |  |  | IČ:
DIČ:
Poznámka:
| Náklady z rozpočtu | [6 empty] | 0
| Ostatní náklady | [6 empty] | 0
| Cena bez DPH | [6 empty] | 0
| DPH | základní | 0.21 | ze | 0 |  |  | 0
|  | snížená | 0.15 | ze | 0 |  |  | 0
| Cena s DPH |  |  | v | CZK |  | 0
| Projektant |  |  |  |  | Zpracovatel
| Datum a podpis: |  |  | Razítko |  | Datum a podpis: |  |  | Razítko
| Objednavatel |  |  |  |  | Zhotovitel
| Datum a podpis: |  |  | Razítko |  | Datum a podpis: |  |  | Razítko

## REKAPITULACE ROZPOČTU
REKAPITULACE ROZPOČTU
Stavba: |  | Rekonstrukce chodníku a místní komunikace v obci Bohuslavice
Objekt: |  | SO 103 - Výstavba a rekonstrukce místní komunikace Bohuslavice
Místo: |  | Bohuslavice | Datum: |  | 43337
Objednatel: |  | Obec Bohuslavice | Projektant: |  | Ing. et Ing. Petr Páleník
Zhotovitel: |  |  | Zpracovatel: |  | Ing. et Ing. Petr Páleník
Kód - Popis | [5 empty] | Cena celkem [CZK]
1) Náklady z rozpočtu | [5 empty] | 0
| HSV - Práce a dodávky HSV |  |  |  |  | 0
| 1 - Zemní práce |  |  |  |  | 0
| 4 - Vodorovné konstrukce |  |  |  |  | 0
| 5 - Komunikace pozemní |  |  |  |  | 0
| 9 - Ostatní konstrukce a práce, bourání |  |  |  |  | 0
| 997 - Přesun sutě |  |  |  |  | 0
| 998 - Přesun hmot |  |  |  |  | 0
2) Ostatní náklady | [5 empty] | 0
Celkové náklady za stavbu 1) + 2) |  |  |  | 0

## Rozpočet s výkazem výměr
ROZPOČET S VÝKAZEM VÝMĚR
Stavba: Rekonstrukce chodníku a místní komunikace v obci Bohuslavice
Objekt: SO 103 - Úprava místní komunikace |  | Výstavba a rekonstrukce místní komunikace Bohuslavice
Objednatel: |  | Obec Bohuslavice
Zhotovitel: | [5 empty] | Zpracoval: | Ing. et Ing. Petr Páleník
Místo: |  | Bohuslavice |  |  |  | Datum: 25. 5. 2018
Č. | KCN | Kód položky | Popis | MJ | Množství celkem | Cena jednotková | Cena celkem
1 | 2 | 3 | 4 | 5 | 6 | 7 | 8
|  | HSV | Práce a dodávky HSV |  |  |  | 0
|  | 1 | Zemní práce |  |  |  | 0
1 | 001 | 112101105 | Odstranění stromů listnatých průměru kmene do 1100 mm | kus | 1 |  | 0
"v celku, s odřezáním větví, vč. likvidace dle požadavku vlastníka
|  |  | 1 |  | 1
2 | 001 | 112201105 | Odstranění pařezů D přes 900 mm | kus | 1 |  | 0
"vč. likvidace dle požadavku vlastníka
|  |  | 1 |  | 1
3 | 221 | 113107R | Bourání betonového schodiště | m2 | 3 |  | 0
"odtranění stávajícího stávajícího schodiště u kostela 1.5*2.0 m tl. 0.5m,vč. naložení na dopravní prostředek
4 | 221 | 113107181 | Odstranění podkladu živičného tl 50 mm strojně pl přes 50 do 200 m2 | m2 | 483.3 |  | 0
"odtranění stávajícího živičného povrchu ploch, vč. naložení na dopravní prostředek
|  |  | "asfaltová plocha před OÚ:" 276.5 |  | 276.5
|  |  | "silnice před kostelem:" 199.0 |  | 199
|  |  | "krajnice:" 7.8 |  | 7.8
|  |  | Součet |  | 483.3
5 | 002 | 113152112 | Odstranění podkladů zpevněných ploch z kameniva drceného | m3 | 209 |  | 0
|  |  | "asfaltová plocha před OÚ tl. 300 mm:" 276.5*0.3 |  | 82.8
|  |  | "silnice před kostelem tl. 300 mm:" 199.0*0.3 |  | 59.7
|  |  | "krajnice tl. 400 mm:" 7.8*0.4 |  | 3.12
|  |  | "krajnice pod proužkem kostek tl. 200 mm:" 8.0*0.20 |  | 1.6
|  |  | "nezpevněná komunikace tl. 200 mm:" 143.2*0.3 |  | 57.28
|  |  | "vstup před kostelem tl. 200 mm:" 22.5*0.2 |  | 4.5
|  |  | Součet |  | 209
6 | 221 | 113154113 | Frézování živičného krytu tl 50 mm pruh š 0,5 m pl do 500 m2 bez překážek v trase | m2 | 15 |  | 0
|  |  | "frézování pro navázání vrstvev krajnice u OÚ:" 9.0 |  | 9
|  |  | "frézování pro navázání vrstvev krajnice u kostela:" 6.0 |  | 6
|  |  | Součet |  | 15
7 | 221 | 113204111 | Vytrhání obrub záhonových vybouráním lože | m | 8 |  | 0
"stávající obrubníky u kostela, vč. naložení na dopravní prostředek:
8 | 001 | 113106121 | Rozebrání dlažeb komunikací pro peší z betonových nebo kamenných dlaždic | m2 | 22.5 |  | 0
|  |  | "vstup před kostelem:" 22.5 |  | 22.5
9 | 001 | 114203103 | Rozebrání dlažeb z lomového kamene nebo betonových tvárnic do cementové malty | m3 | 0.96 |  | 0
"proužek žul. kostek u vozovky, vč. naložení, odvozu na meziskládku pro zpětné použití:
|  |  | "proužkek z kostek tl. 120 mm:" 8.0*0.12 |  | 0.96
10 | 001 | 114203202 | Očištění lomového kamene nebo betonových tvárnic od malty | m3 | 0.96 |  | 0
"čištění žul. kostek ze stávajícího proužku ve vozovce, pro zpětné použití:
11 | 001 | 121101101 | Sejmutí ornice s přemístěním na vzdálenost do 50 m | m3 | 48.6 |  | 0
|  |  | "tl. 150 mm:" (19+97+18+148+23+19)*0.15 |  | 48.6
12 | 001 | 122201101 | Odkopávky a prokopávky nezapažené v hornině tř. 3 objem do 100 m3 | m3 | 127.286 |  | 0
"pro výškovou úpravu nivelety komunikací
|  |  | "SO 103 větev A:" (139+183+86)*0.15 |  | 61.2
|  |  | "SO 103 větev B:" (172+15+22)*0.30 |  | 62.7
|  |  | "nové vjezdy a vhody:" (9.5+3.5+1.5+3.5)*0.15 |  | 2.7
|  |  | "zemina z výkopu patek značek: 5*0.35*0.35*0.8 |  | 0.49
|  |  | "zemina z výkopu patek vývěsky: 2*0.35*0.35*0.8 |  | 0.196
|  |  | Součet |  | 127.286
13 | 001 | 162601102 | Vodorovné přemístění do 5000 m výkopku/sypaniny z horniny tř. 1 až 4 | m3 | 429.286 |  | 0
"viz pol. 113152112:
|  |  | 209 |  | 209
"viz pol. 122201101
|  |  | 127.286 |  | 127.286
"viz pol. 121101101:
|  |  | "sejmutá ornice:" 48.6 |  | 48.6
|  |  | "rozprostřená ornice:" 296*0.15 |  | 44.4
|  |  | Součet |  | 429.286
14 | 001 | 167101101 | Nakládání výkopku/sypaniny z horniny tř. 1 až 4 do 100 m3 | m3 | 220.286 |  | 0
|  |  | "odkpávky:" 127.286 |  | 127.286
|  |  | "sejmutá ornice:" 48.6 |  | 48.6
|  |  | "vrácená ornice:" 296*0.15 |  | 44.4
|  |  | Součet |  | 220.286
15 | 001 | 171201201 | Uložení sypaniny na skládky | m3 | 429.286 |  | 0
|  |  | "viz pol. 162601102:" 429.286 |  | 429.286
16 | 231 | 181111111 | Plošná úprava terénu do 500 m2 zemina tř 1 až 4 nerovnosti do 100 mm v rovinně a svahu do 1:5 | m2 | 296 |  | 0
17 | 001 | 181301102 | Rozprostření ornice tl vrstvy do 150 mm pl do 500 m2 v rovině nebo ve svahu do 1:5 | m2 | 296 |  | 0
"ornice z meziskládky
|  |  | 13+13+5+19+17+5+21+44+130+19+10 |  | 296
18 | 231 | 181411131 | Založení parkového trávníku výsevem plochy do 1000 m2 v rovině a ve svahu do 1:5 | m2 | 296 |  | 0
19 | 005 | 00572410 | osivo směs travní parková | kg | 2.249 |  | 0
|  |  | 296 * 0,015 |  | 4.44
20 | 001 | 181951102 | Úprava pláně v hornině tř. 1 až 4 se zhutněním | m2 | 673 |  | 0
|  |  | "SO 103 větev A:" 139+183+86 |  | 408
|  |  | "SO 103 větev B:" 172+15 |  | 187
|  |  | "nové vjezdy a vhody:" 9.5+3.5+1.5+3.5 |  | 18
|  |  | "krajnice:" (18+12)*1.25 |  | 37.5
|  |  | "vstup před kostelem:" 22.5 |  | 22.5
|  |  | Součet |  | 673
|  | 2 | Zakládání |  |  |  | 0
21 | 271 | 212752212 | Trativod z drenážních trubek plastových flexibilních D do 100 mm včetně lože otevřený výkop | m | 30 |  | 0
"chránička pro CETIN, DN80, vč. lože, obsypu
|  |  | 30 |  | 30
22 | 271 | 212752213 | Trativod z drenážních trubek plastových flexibilních D do 160 mm včetně lože otevřený výkop | m | 30 |  | 0
"chránička pro CETIN, DN100, vč.lože, obsypu ŠP
23 | 271 | 212752313 | Trativod z drenážních trubek plastových tuhých DN 200 mm včetně lože otevřený výkop | m | 6 |  | 0
"chrínička procházející pod vozovku pro budoucí využití k domu č.p. 25, vč. lože, obsypu
|  |  | 6 |  | 6
|  | 4 | Vodorovné konstrukce |  |  |  | 0
24 | 221 | 451579877 | Příplatek ZKD 10 mm tl nad 100 mm u podkladu nebo lože pod dlažbu ze štěrkopísku | m2 | 426 |  | 0
"pro lože dlažby větší jak 30 mm
|  |  | "SO 103 větev A:" 139+183+86 |  | 408
|  |  | "nové vjezdy a vchody:" 9.5+3.5+1.5+3.5 |  | 18
|  |  | Součet |  | 426
|  | 5 | Komunikace pozemní |  |  |  | 0
25 | 221 | 564750111 | Podklad z kameniva hrubého drceného vel. 16-32 mm tl 150 mm | m2 | 463.5 |  | 0
"fr. 0-32
|  |  | "SO 103 větev A:" 139+183+86 |  | 408
|  |  | "nové vjezdy a vchody:" 9.5+3.5+1.5+3.5 |  | 18
|  |  | "krajnice:" (18+12)*1.25 |  | 37.5
|  |  | Součet |  | 463.5
26 | 221 | 564750114 | Podklad z kameniva hrubého drceného vel. 32-63 mm tl 180 mm | m2 | 613 |  | 0
"vč. osazení drenážních trubiček do podkl. vrstvy vozvoky a jejich překrytí geotextílií
"fr. 0-32
|  |  | "SO 103 větev A:" 139+183+86 |  | 408
|  |  | "SO 103 větev B:" 172+15 |  | 187
|  |  | "nové vjezdy a vhody:" 9.5+3.5+1.5+3.5 |  | 18
|  |  | Součet |  | 613
27 | 221 | 564760111 | Podklad z kameniva hrubého drceného vel. 16-32 mm tl 200 mm | m2 | 22.5 |  | 0
"fr. 0-32
|  |  | "vstup před kostelem:" 22.5 |  | 22.5
28 | 221 | 564761111 | Podklad z kameniva hrubého drceného vel. 32-63 mm tl 200 mm | m2 | 37.5 |  | 0
|  |  | "krajnice fr. 0-63 :" (18+12)*1.25 |  | 37.5
29 | 286 | 286.1 | trubka PVC prům. 100 mm | m | 4 |  | 0
30 | 693 | 69311060 | geotextilie netkaná PP 200g/m2 | m2 | 1.7 |  | 0
31 | 221 | 567120112 | Podklad ze směsi stmelené cementem SC C 1,5/2,0 (SC II) tl 130 mm | m2 | 187 |  | 0
"kamenivo stmelené cementem
|  |  | "SO 103 větev B:" 172+15 |  | 187
32 | 221 | 573211107 | Postřik živičný spojovací z asfaltu v množství 0,30 kg/m2 | m2 | 25.5 |  | 0
|  |  | "krajnice:" (18+12)*0.85 |  | 25.5
33 | 221 | 577134211 | Asfaltový beton vrstva obrusná ACO 11 (ABS) tř. II tl 40 mm š do 3 m z nemodifikovaného asfaltu | m2 | 30 |  | 0
34 | 221 | 577155112 | Asfaltový beton vrstva ložní ACL 16 (ABH) tl 60 mm š do 3 m z nemodifikovaného asfaltu | m2 | 25.5 |  | 0
35 | 221 | 591241111 | Kladení dlažby z kostek drobných z kamene na MC tl 50 mm | m2 | 217 |  | 0
"do bet. lože C16/20 tl. 40 mm, vč. využity žul. kostky z meziskládky, vč. zřízení lože
|  |  | "SO 103 větev B:" 172+15 |  | 187
|  |  | "vstup před kostelem:" 22.5 |  | 22.5
|  |  | "dvojřádek ve vozovce:" (18+12)*0.25 |  | 7.5
|  |  | Součet |  | 217
36 | 583 | 58380124 | kostka dlažební žula drobná | t | 53.2 |  | 0
|  |  | 217 "m2" *0.12*2*1.02 "ztratné" |  | 53.2
37 | 221 | 596211112 | Kladení zámkové dlažby komunikací pro pěší tl 60 mm skupiny A pl do 300 m2 | m2 | 8.5 |  | 0
|  |  | "nové vhody vč. lože fr. 4-8 mm tl. 40 mm, vč. úpravy a výplně spar:" 3.5+1.5+3.5 |  | 8.5
38 | 592 | 59245018 | dlažba skladebná betonová 20x10x6 cm přírodní | m2 | 8.755 |  | 0
|  |  | "nové vjezdy a vhody:" 8.5*1.03 |  | 8.755
39 | 221 | 596212213 | Kladení zámkové dlažby pozemních komunikací tl 80 mm skupiny A pl přes 300 m2 | m2 | 331.5 |  | 0
|  |  | "SO 103 větev A:" 139+183 |  | 322
|  |  | "nové vjezdy vč. lože fr. 4-8 mm tl. 40 mm, vč. úpravy a výplně spar:" 9.5 |  | 9.5
|  |  | Součet |  | 331.5
40 | 592 | 592450320 | dlažba skladebná betonová 20x10x8 cm přírodní | m2 | 334.815 |  | 0
41 | 221 | 596412121 | Kladení dlažby z vegetačních tvárnic pozemních komunikací tl 80 mm do 100 m2 | m2 | 86 |  | 0
42 | 592 | 59246011.R | dlažba betonová vegetační 20x20x8cm | m2 | 88.58 |  | 0
43 | 221 | 596211214 | Příplatek za kombinaci dvou barev u kladení betonových dlažeb komunikací pro pěší tl 80 mm skupiny A | m2 | 86 |  | 0
"barevné oddělení parkovacích stání
44 | 221 | 599632111 | Vyplnění spár dlažby z lomového kamene MC se zatřením | m2 | 217 |  | 0
|  |  | "SO 103 větev B:" 172+15 |  | 187
|  |  | "vstup před kostelem:" 22.5 |  | 22.5
|  |  | "dvojřádek ve vozovce:" (18+12)*0.25 |  | 7.5
|  |  | Součet |  | 217
|  | 9 | Ostatní konstrukce a práce, bourání |  |  |  | 0
45 | 221 | 913121111.R | Montáž a demontáž dočasné dopravní značky kompletní základní | kus | 1 |  | 0
|  |  | "zahrnuje kompletní instalaci a zrušení přechodného dopravního značení, včetně jeho úprav(zakrývaní značek, přenos značek atd...)" 1 |  | 1
46 | 221 | 914111111 | Montáž svislé dopravní značky do velikosti 1 m2 objímkami na sloupek nebo konzolu | kus | 6 |  | 0
|  |  | "překotvení stávající dopravní značky:" 2 |  | 2
|  |  | "instalace nové dopravní značky:" 4 |  | 4
|  |  | Součet |  | 6
47 | 404 | 40445550 | značka dopravní svislá retroreflexní fólie tř 1 Al prolis 900mm (trojúhelník, obdelník) | kus | 1 |  | 0
48 | 404 | 40445553 | značka dopravní svislá retroreflexní fólie tř 1 Al prolis D 700mm | kus | 3 |  | 0
49 | 221 | 914511112 | Montáž sloupku dopravních značek délky do 3,5 m s betonovým základem a patkou | kus | 5 |  | 0
|  |  | "vč. základu a zemních prací: " 5 |  | 5
50 | 404 | 40445230 | sloupek Zn pro dopravní značku D 70mm v 350mm | kus | 3 |  | 0
51 | 221 | 916131113 | Osazení silničního obrubníku betonového ležatého s boční opěrou do lože z betonu prostého | m | 356.85 |  | 0
"vč. zřízení lože C16/20, zapravení a vyplnění spar
|  |  | 88.15+212.5+29+69.3 |  | 356.85
52 | 592 | 59217029 | obrubník betonový silniční nájezdový 100x15x15 cm | m | 88.15 |  | 0
|  |  | 18+12+3+2.5+2.15+1+2+19+28.5 |  | 88.15
53 | 592 | 59217031 | obrubník betonový silniční 100 x 15 x 25 cm | m | 212.5 |  | 0
|  |  | 11+28+45+14+29.5+48+7+30 |  | 212.5
54 | 592 | 59217034 | obrubník betonový silniční 100x15x30 cm | m | 29 |  | 0
55 | 592 | 59217002 | obrubník betonový zahradní šedý 100 x 5 x 20 cm | m | 27.2 |  | 0
|  |  | 2*(5.5+3.3+1.6+0.7+0.6+1.9) |  | 27.2
56 | 221 | 919121233 | Těsnění spár zálivkou za studena pro komůrky š 20 mm hl 40 mm bez těsnicího profilu | m | 40 |  | 0
|  |  | "napojení na stávající vozovku:" 18+12+10 |  | 40
57 | 221 | 919726202 | Geotextilie pro vyztužení, separaci a filtraci tkaná z PP podélná pevnost v tahu do 50 kN/m | m2 | 635.5 |  | 0
|  |  | "SO 103 větev A:" 139+183+86 |  | 408
|  |  | "SO 103 větev B:" 172+15 |  | 187
|  |  | "nové vjezdy a vhody:" 9.5+3.5+1.5+3.5 |  | 18
|  |  | "vstup před kostelem:" 22.5 |  | 22.5
|  |  | Součet |  | 635.5
58 | 221 | 919735112 | Řezání stávajícího živičného krytu hl do 100 mm | m | 40 |  | 0
59 | 231 | 936001002 | Montáž prvků městské a zahradní architektury hmotnosti do 1,5 t | kus | 1 |  | 0
|  |  | "přesunutí stávající vývěsky u kostela:" 1,0 |  | 1
60 | 749 | 74910.1 | informační vývěska bez osvětlení | kus | 1 |  | 0
|  |  | "Stávající vývěska u kostela včeteně základů:" 1,0 |  | 1
61 | 231 | 966001211 | Odstranění lavičky stabilní zabetonované | kus | 1 |  | 0
|  | 997 | Přesun sutě |  |  |  | 0
62 | 221 | 997221561 | Vodorovná doprava suti z kusových materiálů do 1 km | t | 69.52 |  | 0
"na skládku:
|  |  | "viz pol. 113107R:" 3*0.5*2.4 "t/m3" |  | 3.6
|  |  | "viz pol. 113106121:" 22.5*0.06*2.4 "t/m3" |  | 3.24
|  |  | "viz pol. 113107181:"483,3*0.05*2.4 "t/m3" |  | 58
|  |  | "viz pol. 113154113:"15,0*0.05*2.4 "t/m3" |  | 1.8
|  |  | "viz pol. 113204111:" 8*0,1*0,25*2.4 "t/m3" |  | 0.48
|  |  | "viz pol. 114203103:" 0,96*2.4 "t/m3" |  | 2.3
|  |  | "viz pol. 966001211: " 0,1 |  | 0.1
|  |  | Součet |  | 69.52
63 | 221 | 997221569 | Příplatek ZKD 1 km u vodorovné dopravy suti z kusových materiálů | t | 278.08 |  | 0
"viz pol. 997221561:
|  |  | 69,520*4 |  | 278.08
64 | 221 | 997221815 | Poplatek za uložení na skládce (skládkovné) stavebního odpadu betonového kód odpadu 170 101 | t | 9.72 |  | 0
|  |  | "viz pol. 113107R:" 3*0.5*2.4 "t/m3" |  | 3.6
|  |  | "viz pol. 113106121:" 22.5*0.06*2.4 "t/m3" |  | 3.24
|  |  | "viz pol. 113204111:" 8*0,1*0,25*2.4 "t/m3" |  | 0.48
|  |  | "viz pol. 114203103:" 0,96*2.4 "t/m3" |  | 2.3
|  |  | "viz pol. 966001211: " 0,1 |  | 0.1
|  |  | Součet |  | 9.72
65 | 221 | 997221845 | Poplatek za uložení na skládce (skládkovné) odpadu asfaltového bez dehtu kód odpadu 170 302 | t | 59.8 |  | 0
|  |  | "viz pol. 113107181:"483,3*0.05*2.4 "t/m3" |  | 58
|  |  | "viz pol. 113154113:"15,0*0.05*2.4 "t/m3" |  | 1.8
|  |  | Součet |  | 59.8
66 | 221 | 997221855 | Poplatek za uložení na skládce (skládkovné) zeminy a kameniva kód odpadu 170 504 | t | 1030.286 |  | 0
|  |  | "viz pol.171201201:" 429,286*2,4 |  | 1030.286
|  | 998 | Přesun hmot |  |  |  | 0
67 | 221 | 998225111 | Přesun hmot pro pozemní komunikace s krytem z kamene, monolitickým betonovým nebo živičným | t | 369.12 |  | 0
|  |  | Celkem |  |  |  | 0